## Plan Compact FC
|  | tflow | trtn | troom | dTln
|  | 75 | 65 | 20 | 49.8329
Purmo Plan Compact (FC) Heat Output, W - Logarithmic
2014-06-23
Type |  | 11 | 21 | 22 | 33 | 11 | 21 | 22 | 33 | 11 | 21 | 22 | 33
Height, mm |  | 300 | 300 | 300 | 300 | 400 | 400 | 400 | 400 | 450 | 450 | 450 | 450
Norm output, W/m |  | 529 | 732 | 937 | 1314 | 680 | 929 | 1198 | 1664 | 752 | 1022 | 1323 | 1831
Exponent, n |  | 1.282 | 1.2786 | 1.3 | 1.3159 | 1.2824 | 1.2846 | 1.3098 | 1.3245 | 1.2826 | 1.2877 | 1.3148 | 1.3288
Length, mm
| 400 | 211.6 | 292.8 | 374.8 | 525.6 | 272 | 371.6 | 479.2 | 665.5999 | 300.8 | 408.8 | 529.2 | 732.3999
| 500 | 264.5 | 366 | 468.5 | 656.9999 | 340 | 464.5 | 598.9999 | 831.9999 | 376 | 511 | 661.4999 | 915.4999
| 600 | 317.4 | 439.2 | 562.1999 | 788.3999 | 408 | 557.4 | 718.7999 | 998.3999 | 451.2 | 613.1999 | 793.7999 | 1098.5999
| 700 | 370.3 | 512.4 | 655.8999 | 919.7999 | 476 | 650.2999 | 838.5999 | 1164.7999 | 526.4 | 715.3999 | 926.0999 | 1281.6999
| 800 | 423.2 | 585.5999 | 749.5999 | 1051.1999 | 544 | 743.1999 | 958.3999 | 1331.1999 | 601.5999 | 817.5999 | 1058.3999 | 1464.7999
| 900 | 476.1 | 658.7999 | 843.2999 | 1182.5999 | 611.9999 | 836.0999 | 1078.1999 | 1497.5999 | 676.7999 | 919.7999 | 1190.6999 | 1647.8998
| 1000 | 529 | 731.9999 | 936.9999 | 1313.9999 | 679.9999 | 928.9999 | 1197.9999 | 1663.9998 | 751.9999 | 1021.9999 | 1322.9999 | 1830.9998
| 1100 | 581.8999 | 805.1999 | 1030.6999 | 1445.3999 | 747.9999 | 1021.8999 | 1317.7999 | 1830.3998 | 827.1999 | 1124.1999 | 1455.2999 | 2014.0998
| 1200 | 634.7999 | 878.3999 | 1124.3999 | 1576.7999 | 815.9999 | 1114.7999 | 1437.5999 | 1996.7998 | 902.3999 | 1226.3999 | 1587.5999 | 2197.1998
| 1400 | 740.5999 | 1024.7999 | 1311.7999 | 1839.5998 | 951.9999 | 1300.5999 | 1677.1998 | 2329.5998 | 1052.7999 | 1430.7999 | 1852.1998 | 2563.3998
| 1600 | 846.3999 | 1171.1999 | 1499.1999 | 2102.3998 | 1087.9999 | 1486.3999 | 1916.7998 | 2662.3998 | 1203.1999 | 1635.1999 | 2116.7998 | 2929.5997
| 1800 | 952.1999 | 1317.5999 | 1686.5998 | 2365.1998 | 1223.9999 | 1672.1999 | 2156.3998 | 2995.1997 | 1353.5999 | 1839.5998 | 2381.3998 | 3295.7997
| 2000 | 1057.9999 | 1463.9999 | 1873.9998 | 2627.9998 | 1359.9999 | 1857.9998 | 2395.9998 | 3327.9997 | 1503.9999 | 2043.9998 | 2645.9998 | 3661.9997
| 2300 | 1216.6999 | 1683.5999 | 2155.0998 | 3022.1997 | 1563.9999 | 2136.6998 | 2755.3997 | 3827.1996 | 1729.5998 | 2350.5998 | 3042.8997 | 4211.2996
| 2600 | 1375.3999 | 1903.1998 | 2436.1998 | 3416.3997 | 1767.9998 | 2415.3998 | 3114.7997 | 4326.3996 | 1955.1998 | 2657.1998 | 3439.7997 | 4760.5996
| 3000 | 1586.9999 | 2195.9998 | 2810.9997 | 3941.9996 | 2039.9998 | 2786.9998 | 3593.9997 | 4991.9995 | 2255.9998 | 3065.9997 | 3968.9996 | 5492.9995
RAL Reg. Nr.: |  | 0816 | 0817 | 0818 | 0819 | 0816 | 0817 | 0818 | 0819 | 0816 | 0817 | 0818 | 0819
Type |  | 11 | 21 | 22 | 33 | 11 | 21 | 22 | 33 | 11 | 21 | 22 | 33
Height, mm |  | 500 | 500 | 500 | 500 | 600 | 600 | 600 | 600 | 900 | 900 | 900 | 900
Norm output, W/m |  | 823 | 1113 | 1444 | 1994 | 961 | 1288 | 1676 | 2309 | 1347 | 1765 | 2301 | 3171
Exponent, n |  | 1.2827 | 1.2907 | 1.3197 | 1.3331 | 1.2831 | 1.2967 | 1.3295 | 1.3417 | 1.3013 | 1.3371 | 1.3488 | 1.3612
Length, mm
| 400 | 329.2 | 445.2 | 577.5999 | 797.5999 | 384.4 | 515.2 | 670.3999 | 923.5999 | 538.8 | 705.9999 | 920.3999 | 1268.3999
| 500 | 411.5 | 556.5 | 721.9999 | 996.9999 | 480.5 | 643.9999 | 837.9999 | 1154.4999 | 673.4999 | 882.4999 | 1150.4999 | 1585.4999
| 600 | 493.8 | 667.7999 | 866.3999 | 1196.3999 | 576.5999 | 772.7999 | 1005.5999 | 1385.3999 | 808.1999 | 1058.9999 | 1380.5999 | 1902.5998
| 700 | 576.0999 | 779.0999 | 1010.7999 | 1395.7999 | 672.6999 | 901.5999 | 1173.1999 | 1616.2998 | 942.8999 | 1235.4999 | 1610.6998 | 2219.6998
| 800 | 658.3999 | 890.3999 | 1155.1999 | 1595.1999 | 768.7999 | 1030.3999 | 1340.7999 | 1847.1998 | 1077.5999 | 1411.9999 | 1840.7998 | 2536.7998
| 900 | 740.6999 | 1001.6999 | 1299.5999 | 1794.5998 | 864.8999 | 1159.1999 | 1508.3999 | 2078.0998 | 1212.2999 | 1588.4999 | 2070.8998 | 2853.8997
| 1000 | 822.9999 | 1112.9999 | 1443.9999 | 1993.9998 | 960.9999 | 1287.9999 | 1675.9998 | 2308.9998 | 1346.9999 | 1764.9998 | 2300.9998 | 3170.9997
| 1100 | 905.2999 | 1224.2999 | 1588.3999 | 2193.3998 | 1057.0999 | 1416.7999 | 1843.5998 | 2539.8998 | 1481.6999 | 1941.4998 | 2531.0998 | 3488.0997
| 1200 | 987.5999 | 1335.5999 | 1732.7998 | 2392.7998 | 1153.1999 | 1545.5999 | 2011.1998 | 2770.7997 | 1616.3999 | 2117.9998 | 2761.1997 | 3805.1996
| 1400 | 1152.1999 | 1558.1999 | 2021.5998 | 2791.5997 | 1345.3999 | 1803.1998 | 2346.3998 | 3232.5997 | 1885.7998 | 2470.9998 | 3221.3997 | 4439.3996
| 1600 | 1316.7999 | 1780.7998 | 2310.3998 | 3190.3997 | 1537.5999 | 2060.7998 | 2681.5998 | 3694.3997 | 2155.1998 | 2823.9997 | 3681.5997 | 5073.5995
| 1800 | 1481.3999 | 2003.3998 | 2599.1998 | 3589.1997 | 1729.7998 | 2318.3998 | 3016.7997 | 4156.1996 | 2424.5998 | 3176.9997 | 4141.7996 | 5707.7995
| 2000 | 1645.9999 | 2225.9998 | 2887.9997 | 3987.9996 | 1921.9998 | 2575.9998 | 3351.9997 | 4617.9996 | 2693.9998 | 3529.9997 | 4601.9996 | 6341.9994
| 2300 | 1892.8998 | 2559.8998 | 3321.1997 | 4586.1996 | 2210.2998 | 2962.3997 | 3854.7996 | 5310.6995 | 3098.0997 | 4059.4996 | 5292.2995 | 7293.2993
| 2600 | 2139.7998 | 2893.7997 | 3754.3997 | 5184.3995 | 2498.5998 | 3348.7997 | 4357.5996 | 6003.3994 | 3502.1997 | 4588.9996 | 5982.5994 | 8244.5992
| 3000 | 2468.9998 | 3338.9997 | 4331.9996 | 5981.9994 | 2882.9997 | 3863.9997 | 5027.9995 | 6926.9994 | 4040.9996 | 5294.9995 | 6902.9994 | 9512.9991
RAL Reg. Nr.: |  | 0816 | 0817 | 0818 | 0819 | 0816 | 0817 | 0818 | 0819 | 0816 | 0817 | 0818 | 0819